## 表4-1流体物性数据表
饱和压力（MPa） | 14.28
原始气油比（m3/m3） | 12.52
体积系数 | 1.02
地层原油粘度（mPa.s） | 10.09
地层水粘度（mPa.s） | 1.35
脱气原油密度（g/cm³） | 0.813

## 表4-2流体密度及压缩系数数据表
类别 | 密度 | 参考压力 | 压缩系数
| （kg/m3） | （MPa） | （1/MPa）
水 | 1000 | 30 | 0
油 | 850 | 30 | 0
岩石 | / | 30 | 3.05×10-5

## 表4-3地层水化学性质数据表
pH值 | 化 学 性 质 | [7 empty] | 总矿化度(mg/L) | 井号
| 阳离子(mg/L) |  |  | 阴离子(mg/L)
| Na++K+ | Ca2+ | Mg2+ | Cl－ | SO42－ | CO32－ | HCO3－ | OH－
7.9 | 50390 | 3792 | 545 | 28249 | 1932 | 0 | 36 | 0 | 84942 | D12
6.9 | 74373 | 1616 | 18 | 46911 | 1066 | 29 | 134 | 0 | 124147 | D33

## 表4-4水敏评价实验报告
井号： | D33 | 层位: | K2 | 测试编号 ： | 1003112
井深1（m）： |  | 井深2（m）： |  | 送样编号： | 1-010
距顶（m）： |  | 样品长度（cm）： | 3.39 | 样品直径（cm）： | 2.5
孔隙度（%）： | 20.8 | Ka/10-3μm2： | 88 | K1（10-3μm2）： | 53
水敏指数(%)： |  | 水敏程度： |  | 临界盐度（mg/L）：

## 表4-5水敏实验参数
注入水矿化度（mg/L) | 注入倍数 | 渗透率 ( 10-3μm2)
10000 | 15.5 | 49.824
7500 | 36.6 | 47.794
5000 | 41.5 | 45.213
2500 | 38.8 | 43.258
0 | 35.9 | 36.85

## 01水敏分析
初始渗透率 | 53
注入水矿化度（mg/L) | 渗透率 ( 10-3μm2) | 渗透率变化 | 趋势线 | 注入倍数
10000 | 49.824 | 0.94008 |  | 15.5
7500 | 47.794 | 0.90177 |  | 36.6
5000 | 45.213 | 0.85308 |  | 41.5
2500 | 43.258 | 0.81619 |  | 38.8
0 | 36.85 | 0.69528 |  | 35.9
平均K | 44.5878
水敏指数