## 表3-1 矿物含量
井号 | 层位 | 碎屑颗粒含量（%） |  |  | 填隙物含量（%）
|  | 石英 | 长石 | 岩屑 | 杂基 | 胶结物
D12 | K1 | 45.8 | 16.3 | 15.2 | 18 | 4.7
D80 | K1 | 51.4 | 17 | 11.6 | 16.5 | 3.5
D68 | K1 | 50.8 | 4.3 | 15.7 | 24.2 | 5
D33 | K2 | 86.2 | 2.9 | 3.8 | 2.5 | 4.6
D43 | K2 | 88.4 | 1.4 | 3.7 | 1.4 | 5.1
D12 | K2 | 82.6 | 1 | 6 | 1.1 | 9.3

## 表3-2 D52井粒度分布
井号：D52 |  |  |  |  | 分析日期：2012-12-25
样品号 |  |  | 5 |  | 取样深度，m
层位 |  |  | K2 |  | 颗粒总数 |  |  | 394
序号 | 粒径区间 |  | 面积频率 |  | 序号 | 粒径区间 |  | 面积频率
| mm | Ф值 | 频率(%) | 累计(%) |  | mm | Ф值 | 频率(%) | 累计(%)
1 | ～2.0000 | ～-1 | 0.08 | 0.08 | 16 | ～0.1487 | ～2.75 | 8.29 | 91.63
2 | ～1.6818 | ～-0.75 | 0.09 | 0.17 | 17 | ～0.1250 | ～3.00 | 3.97 | 95.6
3 | ～1.4142 | ～-0.50 | 0.13 | 0.3 | 18 | ～0.1051 | ～3.25 | 1.67 | 97.27
4 | ～1.1892 | ～-0.25 | 0.2 | 0.5 | 19 | ～0.0884 | ～3.50 | 1 | 98.27
5 | ～1.0000 | ～0.00 | 0.3 | 0.8 | 20 | ～0.0743 | ～3.75 | 0.66 | 98.93
6 | ～0.8049 | ～0.25 | 0.45 | 1.24 | 21 | ～0.0625 | ～4.00 | 0.44 | 99.38
7 | ～0.7071 | ～0.50 | 0.67 | 1.91 | 22 | ～0.0526 | ～4.25 | 0.3 | 99.67
8 | ～0.5946 | ～0.75 | 1 | 2.91 | 23 | ～0.0442 | ～4.50 | 0.2 | 99.87
9 | ～0.5000 | ～1.00 | 1.5 | 4.41 | 24 | ～0.0372 | ～4.75 | 0.13 | 100
10 | ～0.4204 | ～1.25 | 2.88 | 7.29 | 25 | ～0.0312 | ～5.00 | 0 | 100
11 | ～0.3536 | ～1.50 | 12.61 | 19.9 | 26 | ～0.0156 | ～6.00 | 0 | 100
12 | ～0.2973 | ～1.75 | 16.47 | 36.37 | 27 | ～0.0078 | ～7.00 | 0 | 100 | 图3-1 D52井粒度分布曲线（示例）
13 | ～0.2500 | ～2.00 | 20.34 | 56.71 | 28 | ～0.0039 | ～8.00 | 0 | 100
14 | ～0.2102 | ～2.25 | 14.05 | 70.76 | 29 | <0.0039 | >8.00 | 0 | 100
15 | ～0.1768 | ～2.50 | 12.58 | 83.34 | 30
粒级分布 | 砾石 |  | 粗砂 |  | 中砂 |  | 细砂 | 粉砂 | 泥
| Ф≤-1 |  | -1<Ф≤1 |  | 1<Ф≤2 |  | 2<Ф≤4 | 4<Ф≤6 | Ф>8
| 0.08% |  | 4.34% |  | 52.3% |  | 42.66% | 0.63% | 0%
岩石定名 |  | 中砂岩

## 表3-3 D33井粒度分布
井号：D33 |  |  |  |  | 分析日期：2012-12-25
样品号 |  |  | 6 |  | 取样深度(m)
层位 |  |  | K1 |  | 颗粒总数 |  |  | 394
序号 | 粒径区间 |  | 面积频率 |  | 序号 | 粒径区间 |  | 面积频率
| mm | Ф值 | 频率(%) | 累计(%) |  | mm | Ф值 | 频率(%) | 累计(%)
1 | ～2.0000 | ～-1 | 0.08 | 0.08 | 16 | ～0.1487 | ～2.75 | 16.47 | 36.37
2 | ～1.6818 | ～-0.75 | 0.09 | 0.17 | 17 | ～0.1250 | ～3.00 | 19.34 | 55.71
3 | ～1.4142 | ～-0.50 | 0.13 | 0.3 | 18 | ～0.1051 | ～3.25 | 13.05 | 68.76
4 | ～1.1892 | ～-0.25 | 0.2 | 0.5 | 19 | ～0.0884 | ～3.50 | 11.58 | 80.34
5 | ～1.0000 | ～0.00 | 0 | 0 | 20 | ～0.0743 | ～3.75 | 9.29 | 89.63
6 | ～0.8049 | ～0.25 | 0 | 0 | 21 | ～0.0625 | ～4.00 | 3.97 | 93.6
7 | ～0.7071 | ～0.50 | 0 | 0 | 22 | ～0.0526 | ～4.25 | 2.96 | 96.56
8 | ～0.5946 | ～0.75 | 0 | 0 | 23 | ～0.0442 | ～4.50 | 0.66 | 97.22
9 | ～0.5000 | ～1.00 | 0 | 0 | 24 | ～0.0372 | ～4.75 | 0.44 | 97.66
10 | ～0.4204 | ～1.25 | 0 | 0 | 25 | ～0.0312 | ～5.00 | 0.34 | 98
11 | ～0.3536 | ～1.50 | 0 | 0 | 26 | ～0.0156 | ～6.00 | 0 | 98
12 | ～0.2973 | ～1.75 | 0 | 0 | 27 | ～0.0078 | ～7.00 | 0 | 98 | 图3-2 D33井粒度分布曲线（示例）
13 | ～0.2500 | ～2.00 | 0 | 0 | 28 | ～0.0039 | ～8.00 | 0 | 98
14 | ～0.2102 | ～2.25 | 7.29 | 7.29 | 29 | <0.0039 | >8.00 | 2 | 100
15 | ～0.1768 | ～2.50 | 12.61 | 19.9 | 30
粒级 | 砾石 |  | 粗砂 |  | 中砂 |  | 细砂 | 粉砂 | 泥
分布
| Ф≤-1 |  | -1<Ф≤1 |  | 1<Ф≤2 |  | 2<Ф≤4 | 4<Ф≤6 | Ф>8
| 0% |  | 0% |  | 0% |  | 93.6% | 4.4% | 2%
岩石定名 |  | 细砂岩

## 表3-4 储层孔隙类型
井号 | 层位 | 孔隙类型及其面孔率 | [5 empty] | 面孔率
|  | 原生粒间孔 | 粒间溶孔 | 粒内溶孔 | 铸模孔 | 微裂缝 | 晶间孔
D12 | K1 | 0 | 1.55 | 1.26 | 0 | 0 | 0 | 2.81
D80 | K1 | 0 | 1.24 | 0.95 | 0 | 0.21 | 0 | 2.4
D68 | K1 | 0.1 | 1.13 | 0.11 | 0 | 0.1 | 0 | 1.44
D33 | K2 | 0.31 | 2.68 | 0.74 | 0.62 | 0 | 0.61 | 4.96
D43 | K2 | 0.61 | 2.78 | 0.53 | 0.21 | 0 | 0.51 | 4.64
D12 | K2 | 0.82 | 3.09 | 0.21 | 0.52 | 0 | 0.31 | 4.95

## 表3-5 D52井毛管压力分析报告
压汞法毛管压力分析报告
一、基础数据
岩心编号 | 3 |  | 孔隙体积(cm3) |  |  |  | 样品重量(g)：
井号 | D52 |  | 样品体积(cm3) |  |  |  | 岩性 |  | 中砂岩
井深(m) |  |  | 孔隙度(%) |  | 24.2 |  | 实验时间 |  | 2012-08-22
层位 | K2 |  | 渗透率(10-3μm2) |  | 134.316 |  | 实验地点
二、实验数据
序号 |  | 进汞压力 | 孔喉半径 | 进汞饱和度 |  | 退汞压力 |  | 孔喉半径 |  | 退汞饱和度
|  | (MPa) | (μm) | (%) |  | (MPa) |  | (μm) |  | (%)
1 |  | 0.0035 | 211.169 | 0
2 |  | 0.0075 | 98.03 | 0
3 |  | 0.011 | 67.1284 | 0
4 |  | 0.0151 | 48.6331 | 2.1514
5 |  | 0.022 | 33.4173 | 5.8692
6 |  | 0.0309 | 23.7985 | 10.9705
7 |  | 0.044 | 16.7218 | 20.0151
8 |  | 0.0626 | 11.7429 | 31.4854
9 |  | 0.0838 | 8.7706 | 43.7845
10 |  | 0.1069 | 6.8817 | 50.6898
11 |  | 0.1377 | 5.3418 | 54.8816 |  | 99.9599 |  | 0.0074 |  | 93.631
12 |  | 0.2381 | 3.0887 | 59.1798 |  | 70.3072 |  | 0.0105 |  | 94.087
13 |  | 0.3424 | 2.1478 | 63.3478 |  | 49.6407 |  | 0.0148 |  | 94.087
14 |  | 0.4969 | 1.4799 | 70.1444 |  | 34.9052 |  | 0.0211 |  | 94.087
15 |  | 0.718 | 1.0243 | 75.5348 |  | 24.664 |  | 0.0298 |  | 94.087
16 |  | 1.0225 | 0.7192 | 79.548 |  | 17.3239 |  | 0.0425 |  | 93.9885
17 |  | 1.4625 | 0.5028 | 82.8638 |  | 12.2228 |  | 0.0602 |  | 93.5622
18 |  | 2.0876 | 0.3523 | 85.5552 |  | 8.6073 |  | 0.0854 |  | 92.962
19 |  | 2.9681 | 0.2478 | 87.7566 |  | 6.0688 |  | 0.1212 |  | 92.156
20 |  | 4.2186 | 0.1743 | 89.3833 |  | 4.2785 |  | 0.1719 |  | 91.1005
21 |  | 6.0086 | 0.1224 | 90.7238 |  | 3.0255 |  | 0.2431 |  | 89.8046
22 |  | 8.5457 | 0.0861 | 91.6963 |  | 2.1423 |  | 0.3433 |  | 88.2666
23 |  | 12.1554 | 0.0605 | 92.3868 |  | 1.5111 |  | 0.4867 |  | 86.4822
24 |  | 17.2714 | 0.0426 | 92.8306 |  | 1.0669 |  | 0.6893 |  | 84.3877
25 |  | 24.5429 | 0.03 | 93.2719 |  | 0.7612 |  | 0.9661 |  | 81.9623
26 |  | 34.8464 | 0.0211 | 93.4669 |  | 0.5371 |  | 1.3693 |  | 79.2521
27 |  | 49.4882 | 0.0149 | 93.5208 |  | 0.3837 |  | 1.9165 |  | 76.4184
28 |  | 70.3396 | 0.0105 | 93.631 |  | 0.2775 |  | 2.6498 |  | 73.6678
29 |  | 99.9599 | 0.0074 | 93.631 |  | 0.1531 |  | 4.8046 |  | 70.655

## 表3-6 D33井毛管压力分析报告
压汞法毛管压力分析报告
一、基础数据
岩心编号 | 4 |  | 孔隙体积(cm3) |  |  |  | 样品重量(g)
井号 | D33 |  | 样品体积(cm3) |  |  |  | 岩性
井深(m) |  |  | 孔隙度(%) |  | 13.53 |  | 实验时间 |  | 2012-08-22
层位 | K1 |  | 渗透率(×10-3μm2) |  | 3.622 |  | 实验地点
二、实验数据
序号 |  | 进汞压力(MPa) | 孔喉半径(μm) | 进汞饱和度(%) |  | 退汞压力(MPa) |  | 孔喉半径(μm) |  | 退汞饱和度(%)
1 |  | 0.0035 | 210.5823 | 0
2 |  | 0.0075 | 97.96 | 0
3 |  | 0.0109 | 67.1979 | 0
4 |  | 0.0151 | 48.6395 | 0
5 |  | 0.022 | 33.4309 | 0
6 |  | 0.0309 | 23.8175 | 0
7 |  | 0.0439 | 16.7349 | 0
8 |  | 0.0626 | 11.7425 | 0.3416
9 |  | 0.0839 | 8.7698 | 0.9582
10 |  | 0.1068 | 6.8838 | 2.0161
11 |  | 0.1377 | 5.341 | 4.536 |  | 99.9585 |  | 0.0074 |  | 93.2923
12 |  | 0.2363 | 3.1117 | 8.5861 |  | 70.3186 |  | 0.0105 |  | 94.0803
13 |  | 0.3438 | 2.1391 | 16.3196 |  | 49.6106 |  | 0.0148 |  | 94.0803
14 |  | 0.4935 | 1.4902 | 27.0815 |  | 34.9811 |  | 0.021 |  | 94.0803
15 |  | 0.7154 | 1.028 | 39.1976 |  | 24.6172 |  | 0.0299 |  | 94.0803
16 |  | 1.0222 | 0.7194 | 48.8124 |  | 17.3285 |  | 0.0424 |  | 93.7864
17 |  | 1.4581 | 0.5043 | 56.8148 |  | 12.2055 |  | 0.0603 |  | 93.2882
18 |  | 2.0951 | 0.351 | 64.2863 |  | 8.5958 |  | 0.0856 |  | 92.6766
19 |  | 2.9752 | 0.2472 | 70.7667 |  | 6.0759 |  | 0.121 |  | 91.8996
20 |  | 4.2237 | 0.1741 | 76.1654 |  | 4.2877 |  | 0.1715 |  | 90.985
21 |  | 6.0104 | 0.1224 | 80.5583 |  | 3.0209 |  | 0.2434 |  | 89.8905
22 |  | 8.5493 | 0.086 | 84.1444 |  | 2.1324 |  | 0.3449 |  | 88.6045
23 |  | 12.1603 | 0.0605 | 87.0062 |  | 1.5169 |  | 0.4848 |  | 87.1316
24 |  | 17.2731 | 0.0426 | 89.2701 |  | 1.0651 |  | 0.6905 |  | 85.4624
25 |  | 24.5347 | 0.03 | 91.0313 |  | 0.7604 |  | 0.9672 |  | 83.6269
26 |  | 34.8474 | 0.0211 | 92.2606 |  | 0.5369 |  | 1.3696 |  | 81.6905
27 |  | 49.5045 | 0.0149 | 92.9617 |  | 0.384 |  | 1.9151 |  | 79.6371
28 |  | 70.3266 | 0.0105 | 93.1027 |  | 0.2795 |  | 2.6309 |  | 77.561
29 |  | 99.9585 | 0.0074 | 93.2923 |  | 0.1546 |  | 4.7558 |  | 73.9488

## 表3-7 储层岩石力学参数
样品号 | 层位 | 钻取角度 | 静态泊松比 | 静态杨氏模量（MPa） | 单轴抗压强度（）
5-60/62（垂向） | K1 | 垂直 | 0.419 | 8.704 | 43.181
5-60/62（垂向） | K1 | 垂直 | 0.374 | 10.559 | 46.209
5-45/62 | K1 | 水平0度 | 0.121 | 51.364 | 74.621
5-45/62 | K1 | 水平45度 | 0.109 | 40.717 | 88.559
5-45/62 | K1 | 水平90度 | 0.103 | 56.617 | 112.312
5-58/62 | K1 | 水平0度 | 0.376 | 9.426 | 34.8
5-58/62 | K1 | 水平45度 | 0.419 | 10.264 | 35.704
5-58/62 | K1 | 水平90度 | 0.262 | 12.109 | 42.646
（仅供参考，以采油和钻井工程给出的岩石力学参数为准）

## 表3-8 Kaiser效应地应力测试结果
岩心编号 | 岩性 | 水平最大主应力（MPa） | 水平最小主应力（MPa） | 垂向应力（MPa）
5-45/62 | 泥岩 | 59.66 | 51.54 | /
5-58/62 | 砂岩 | 48.45 | 41.31 | /
5-60/62（垂向） | 砂岩 | / | / | 67.53
5-60/62（垂向） | 砂岩 | / | / | 69.71
（仅供参考，以采油和钻井工程给出的岩石力学参数为准）