## 01技术上
基本信息 |  |  | 计算
地质储量，104m3 | N | 1079.973 |  | 井网密度 |  |  | 平均井距
采油速度 | Vo |  | 采油速度 | 0.01 | 0.0125 | 0.015 | 0.01 | 0.0125 | 0.015
油井开发井数量与总井数比 | Rot | 0.5 | 单井产量 | 密度(V=1%) | 密度(V=1.25%) | 密度(V=1.5%) | 井距(V=1%) | 井距(V=1.25%) | 井距(V=1.5%)
油井生产时效 | η | 0.8 | 10 | 7.0048 | 8.756 | 10.5072 | 377.8348 | 337.9457 | 308.5008
含有面积，km2 | A | 5.28 | 15 | 4.6699 | 5.8373 | 7.0048 | 462.7512 | 413.8973 | 377.8348
单井日产油量 m3/d | qo | 17.3345 | 20 | 3.5024 | 4.378 | 5.2536 | 534.3391 | 477.9274 | 436.286
|  |  | 25 | 2.8019 | 3.5024 | 4.2029 | 597.4092 | 534.3391 | 487.7826
|  |  | 30 | 2.3349 | 2.9187 | 3.5024 | 654.429 | 585.3391 | 534.3391
单井日产油量计算数据 | 数据 | 来源 | 35 | 2.0014 | 2.5017 | 3.0021 | 706.8642 | 632.2385 | 577.1522
产油能力(t/d /m /Mpa) | 1.024 | 表7试油数据 | 40 | 1.7512 | 2.189 | 2.6268 | 755.6696 | 675.8914 | 617.0016
有效厚度平均值，m | 14.389 | 01连井剖面 | 45 | 1.5566 | 1.9458 | 2.3349 | 801.5086 | 716.8911 | 654.429
生产压差，Mpa | 1 | 假设 | 50 | 1.401 | 1.7512 | 2.1014 | 844.8643 | 755.6696 | 689.8288
油的密度，kg/m3 | 850 | 表4 | 55 | 1.2736 | 1.592 | 1.9104 | 886.1011 | 792.5529 | 723.4985
|  |  | 60 | 1.1675 | 1.4593 | 1.7512 | 925.5024 | 827.7945 | 755.6696

## 02经济上
基本参数 |  |  | 来源 | 计算
地质储量，104m3 | N | 1079.973 | 平台储量计算 |  |  |  | 总收益 |  |  | 变化率
[6 empty] | 油价 | 3000 | 3500 | 4000
采收率-驱油效率 |  |  |  | 采收率 | 井距 | 井网密度 | 3000 | 3500 | 4000 | 3000 | 3500 | 4000 | 收益(元/吨)
采收率-井网指数 | a |  |  | 0.015
0.035
原油价格，元/吨 | P | 70 | 表8 | 0.055
原油生产成本，元/吨 | C | 1600 |  | 0.075
0.095
含油面积，km2 | A | 5.28 | 直接计算33*64*502 | 0.115
钻井和地面总费用，万元 | F | 1200 |  | 0.135
0.155
0.175
井网指数-参数 | 数据 | 来源 |  | 0.195
渗透率K，mD | 45.2275 | 表2 |  | 0.215
原油粘度μo，mPa·s | 10.09 | 表4 |  | 0.235
流度，mD/mPa·s | 4.4824 |  |  | 0.255
0.275
0.295
0.315
0.335
0.355