## 表2-1 单井测井解释数据
序号 | 井名 | 砂层组 | 单油层 | 砂层顶(m) | 砂层底(m) | 砂岩厚度(m) | 有效厚度(m) | 孔隙度（%） | 渗透率(10-3μm2) | 含油饱和度(%) | 解释结论 | 平均孔隙度 | 平均渗透率 | 平均饱和度 | 地层厚度 | NTG（净毛比） | 备注1 | 备注2
1 | D12 | K1 | K1_1 | 2931 | 2934.5 | 3.5 | 3.5 | 18.01 | 12.69 | 78.1 | 油层 |  |  |  | 8 | 0.4375 | 地层水
1 | D12 | K1 | K1_2 | 2940 | 2944.5 | 4.5 | 4.5 | 17.6 | 13.95 | 76.34 | 油层 |  |  |  | 8 | 0.5625 | 地层水
1 | D12 | K2 | K2_1 | 2948 | 2952.5 | 4.5 | 4.5 | 26.55 | 89.96 | 74.84 | 油层 |  |  |  | 8 | 0.5625 | 地层水
1 | D12 | K2 | K2_2 | 2956 | 2960.5 | 4.5 | 4.5 | 22.21 | 92.45 | 77.89 | 油层 |  |  |  | 8 | 0.5625 | 试采 | 地层水
2 | D21 | K1 | K1_1 | 2986 | 2991 | 5 | 5 | 23.31 | 18.52 | 71.83 | 油层 |  |  |  | 8 | 0.625
2 | D21 | K1 | K1_2 | 2995 | 2998.5 | 3.5 | 3.5 | 20.77 | 17.95 | 72.18 | 油层 |  |  |  | 8 | 0.4375
2 | D21 | K2 | K2_1 | 3003 | 3006.5 | 3.5 | 3.5 | 28.4 | 103.04 | 71.67 | 油层 |  |  |  | 8 | 0.4375
2 | D21 | K2 | K2_2 | 3011 | 3015.5 | 4.5 | 4.5 | 23.83 | 98.65 | 70.86 | 油层 |  |  |  | 8 | 0.5625
3 | D33 | K1 | K1_1 | 2986 | 2990.5 | 4.5 | 4.5 | 17.54 | 14.21 | 67.32 | 油层 |  |  |  | 8 | 0.5625 | 地层水
3 | D33 | K1 | K1_2 | 2995 | 3000 | 5 | 5 | 15.68 | 12.71 | 65.28 | 油层 |  |  |  | 8 | 0.625 | 地层水
3 | D33 | K2 | K2_1 | 3003 | 3006.5 | 3.5 | 3.5 | 22.41 | 66.91 | 65.66 | 油层 |  |  |  | 8 | 0.4375 | 地层水
3 | D33 | K2 | K2_2 | 3011 | 3015.5 | 4.5 | 4.5 | 19.11 | 57.41 | 60.76 | 油层 |  |  |  | 8 | 0.5625 | 地层水
4 | D43 | K1 | K1_1 | 2961 | 2964.5 | 3.5 | 3.5 | 21.54 | 16.47 | 75.21 | 油层 |  |  |  | 8 | 0.4375 | 试采
4 | D43 | K1 | K1_2 | 2970 | 2973.5 | 3.5 | 3.5 | 17.65 | 14.89 | 74.01 | 油层 |  |  |  | 8 | 0.4375
4 | D43 | K2 | K2_1 | 2978 | 2982.5 | 4.5 | 4.5 | 25.42 | 82.02 | 72.88 | 油层 |  |  |  | 8 | 0.5625
4 | D43 | K2 | K2_2 | 2986 | 2991 | 5 | 5 | 21.46 | 81.66 | 71.69 | 油层 |  |  |  | 8 | 0.625
5 | D52 | K1 | K1_1 | 3031 | 3033 | 2 | 2 | 21.46 | 15.94 | 61.55 | 油层 |  |  |  | 8 | 0.25
5 | D52 | K1 | K1_2 | 3040 | 3042 | 2 | 2 | 16.85 | 12.6 | 60.57 | 油层 |  |  |  | 8 | 0.25
5 | D52 | K2 | K2_1 | 3048 | 3052.5 | 4.5 | 4.5 | 25.47 | 59.73 | 69.54 | 油层 |  |  |  | 8 | 0.5625
5 | D52 | K2 | K2_2 | 3056 | 3058 | 2 | 2 | 20.07 | 51.73 | 62.68 | 油层 | 22.27 | 54.23 | 44.215 | 8 | 0.25
5 | D52 | K2 | K2_2 | 3058 | 3060 | 2 | 0 | 24.47 | 56.73 | 25.75 | 水层 |  |  |  |  | 0
6 | D66 | K1 | K1_1 | 3031 | 3033 | 2 | 2 | 13.73 | 10.96 | 61.2 | 油层 |  |  |  | 8 | 0.25
6 | D66 | K1 | K1_2 | 3040 | 3041 | 1 | 1 | 17.25 | 11.81 | 58.14 | 油层 |  |  |  | 8 | 0.125
6 | D66 | K2 | K2_1 | 3048 | 3052.5 | 4.5 | 4.5 | 18.47 | 43.41 | 68.6 | 油层 |  |  |  | 8 | 0.5625
6 | D66 | K2 | K2_2 | 3056 | 3057 | 1 | 1 | 23.47 | 48.91 | 63.7 | 油层 | 19.5367 | 44.2433 | 38.4 | 8 | 0.125
6 | D66 | K2 | K2_2 | 3057 | 3059 | 2 | 0 | 17.57 | 41.91 | 25.75 | 水层 |  |  |  |  | 0
7 | D68 | K1 | K1_1 | 3031 | 3034.5 | 3.5 | 3.5 | 18.39 | 17.99 | 61.05 | 油层 |  |  |  | 8 | 0.4375
7 | D68 | K1 | K1_2 | 3040 | 3041 | 1 | 1 | 18.67 | 16.57 | 62.48 | 油层 |  |  |  | 8 | 0.125
7 | D68 | K2 | K2_1 | 3048 | 3052.5 | 4.5 | 4.5 | 27.47 | 71.73 | 69.28 | 油层 |  |  |  | 8 | 0.5625 | 试注
7 | D68 | K2 | K2_2 | 3056 | 3057 | 1 | 1 | 22.07 | 81.73 | 63.66 | 油层 | 25.0033 | 85.0633 | 38.3867 | 8 | 0.125
7 | D68 | K2 | K2_2 | 3057 | 3059 | 2 | 0 | 26.47 | 86.73 | 25.75 | 水层 |  |  |  |  | 0
8 | D80 | K1 | K1_1 | 2936 | 2939.5 | 3.5 | 3.5 | 17.01 | 14.29 | 77.08 | 油层 |  |  |  | 8 | 0.4375
8 | D80 | K1 | K1_2 | 2945 | 2949.5 | 4.5 | 4.5 | 22.6 | 19.35 | 75.32 | 油层 |  |  |  | 8 | 0.5625 | 试注
8 | D80 | K2 | K2_1 | 2953 | 2957.5 | 4.5 | 4.5 | 25.15 | 94.96 | 73.86 | 油层 |  |  |  | 8 | 0.5625
8 | D80 | K2 | K2_2 | 2961 | 2965.5 | 4.5 | 4.5 | 28.61 | 107.45 | 76.91 | 油层 |  |  |  | 8 | 0.5625
9 | D92 | K1 | K1_1 | 2936 | 2939.5 | 3.5 | 3.5 | 12.54 | 10.21 | 73.44 | 油层 |  |  |  | 8 | 0.4375
9 | D92 | K1 | K1_2 | 2945 | 2949.5 | 4.5 | 4.5 | 16.68 | 13.86 | 75.03 | 油层 |  |  |  | 8 | 0.5625
9 | D92 | K2 | K2_1 | 2953 | 2956.5 | 3.5 | 3.5 | 19.01 | 61.91 | 73.16 | 油层 |  |  |  | 8 | 0.4375
9 | D92 | K2 | K2_2 | 2961 | 2965.5 | 4.5 | 4.5 | 23.51 | 68.41 | 76.97 | 油层 |  |  |  | 8 | 0.5625

## 01储量计算
| 范围X | 3200 | 范围Y | 1650 | 密度ρo | 0.85 | 体积系数Boi | 1.02
| 砂组 | 小层 | 物性参数 |  |  |  |  | 渗透率变化 |  |  |  |  | 平面变异系数 | 层间非均质性
系数 |  |  | 面积/Km2 | 砂厚/m | 有效厚度/m | 孔隙度 | 饱和度 | 储量/10^4t | 平均 | 最大 | 最小 | 偏差 |  | 级差 | 突进系数
| K1 | K1_1 | 5.28 | 3.4444 | 3.4444 | 0.1817 | 0.69642 | 191.7783 | 14.59 | 18.52 | 10.21 | 2.76 | 0.18917 | 5.2515 | 1.7306
|  | K1_2 | 5.28 | 3.2778 | 3.2778 | 0.18194 | 0.68817 | 180.5779 | 14.85 | 19.35 | 11.81 | 2.44 | 0.16431
| K2 | K2_1 | 5.28 | 4.1667 | 4.1667 | 0.24261 | 0.71054 | 316.041 | 74.85 | 103.04 | 43.41 | 18.06 | 0.24128
0.8 |  | K2_2 | 4.224 | 4.1667 | 3.5 | 0.22838 | 0.61787 | 173.8444 | 76.62 | 107.45 | 44.2433 | 20.46 | 0.26703
| 合计 | [6 empty] | 862.2415

## 表2-总 连井剖面图
序号 | 井名 | 砂层组 | 单油层 | 砂层顶(m) | 砂层底(m) | 砂岩厚度(m) | 有效厚度(m) | 孔隙度（%） | 渗透率(10-3μm2) | 含油饱和度(%) | 解释结论 | 地层厚度 | NTG（净毛比）
1 | D12 | K1 | K1_1 | 2931 | 2934.5 | 3.5 | 3.5 | 18.01 | 12.69 | 78.1 | 油层 | 8 | 0.4375
1 | D12 | K1 | K1_2 | 2940 | 2944.5 | 4.5 | 4.5 | 17.6 | 13.95 | 76.34 | 油层 | 8 | 0.5625
1 | D12 | K2 | K2_1 | 2948 | 2952.5 | 4.5 | 4.5 | 26.55 | 89.96 | 74.84 | 油层 | 8 | 0.5625
1 | D12 | K2 | K2_2 | 2956 | 2960.5 | 4.5 | 4.5 | 22.21 | 92.45 | 77.89 | 油层 | 8 | 0.5625
2 | D21 | K1 | K1_1 | 2986 | 2991 | 5 | 5 | 23.31 | 18.52 | 71.83 | 油层 | 8 | 0.625
2 | D21 | K1 | K1_2 | 2995 | 2998.5 | 3.5 | 3.5 | 20.77 | 17.95 | 72.18 | 油层 | 8 | 0.4375
2 | D21 | K2 | K2_1 | 3003 | 3006.5 | 3.5 | 3.5 | 28.4 | 103.04 | 71.67 | 油层 | 8 | 0.4375
2 | D21 | K2 | K2_2 | 3011 | 3015.5 | 4.5 | 4.5 | 23.83 | 98.65 | 70.86 | 油层 | 8 | 0.5625
3 | D33 | K1 | K1_1 | 2986 | 2990.5 | 4.5 | 4.5 | 17.54 | 14.21 | 67.32 | 油层 | 8 | 0.5625
3 | D33 | K1 | K1_2 | 2995 | 3000 | 5 | 5 | 15.68 | 12.71 | 65.28 | 油层 | 8 | 0.625
3 | D33 | K2 | K2_1 | 3003 | 3006.5 | 3.5 | 3.5 | 22.41 | 66.91 | 65.66 | 油层 | 8 | 0.4375
3 | D33 | K2 | K2_2 | 3011 | 3015.5 | 4.5 | 4.5 | 19.11 | 57.41 | 60.76 | 油层 | 8 | 0.5625
4 | D43 | K1 | K1_1 | 2961 | 2964.5 | 3.5 | 3.5 | 21.54 | 16.47 | 75.21 | 油层 | 8 | 0.4375
4 | D43 | K1 | K1_2 | 2970 | 2973.5 | 3.5 | 3.5 | 17.65 | 14.89 | 74.01 | 油层 | 8 | 0.4375
4 | D43 | K2 | K2_1 | 2978 | 2982.5 | 4.5 | 4.5 | 25.42 | 82.02 | 72.88 | 油层 | 8 | 0.5625
4 | D43 | K2 | K2_2 | 2986 | 2991 | 5 | 5 | 21.46 | 81.66 | 71.69 | 油层 | 8 | 0.625
5 | D52 | K1 | K1_1 | 3031 | 3033 | 2 | 2 | 21.46 | 15.94 | 61.55 | 油层 | 8 | 0.25
5 | D52 | K1 | K1_2 | 3040 | 3042 | 2 | 2 | 16.85 | 12.6 | 60.57 | 油层 | 8 | 0.25
5 | D52 | K2 | K2_1 | 3048 | 3052.5 | 4.5 | 4.5 | 25.47 | 59.73 | 69.54 | 油层 | 8 | 0.5625
5 | D52 | K2 | K2_2 | 3056 | 3060 | 4 | 2 | 22.27 | 54.23 | 44.215 | 油层 | 8 | 0.25
6 | D66 | K1 | K1_1 | 3031 | 3033 | 2 | 2 | 13.73 | 10.96 | 61.2 | 油层 | 8 | 0.25
6 | D66 | K1 | K1_2 | 3040 | 3041 | 1 | 1 | 17.25 | 11.81 | 58.14 | 油层 | 8 | 0.125
6 | D66 | K2 | K2_1 | 3048 | 3052.5 | 4.5 | 4.5 | 18.47 | 43.41 | 68.6 | 油层 | 8 | 0.5625
6 | D66 | K2 | K2_2 | 3056 | 3059 | 3 | 1 | 19.5367 | 44.2433 | 38.4 | 油层 | 8 | 0.125
7 | D68 | K1 | K1_1 | 3031 | 3034.5 | 3.5 | 3.5 | 18.39 | 17.99 | 61.05 | 油层 | 8 | 0.4375
7 | D68 | K1 | K1_2 | 3040 | 3041 | 1 | 1 | 18.67 | 16.57 | 62.48 | 油层 | 8 | 0.125
7 | D68 | K2 | K2_1 | 3048 | 3052.5 | 4.5 | 4.5 | 27.47 | 71.73 | 69.28 | 油层 | 8 | 0.5625
7 | D68 | K2 | K2_2 | 3056 | 3059 | 3 | 1 | 25.0033 | 85.0633 | 38.3867 | 油层 | 8 | 0.125
8 | D80 | K1 | K1_1 | 2936 | 2939.5 | 3.5 | 3.5 | 17.01 | 14.29 | 77.08 | 油层 | 8 | 0.4375
8 | D80 | K1 | K1_2 | 2945 | 2949.5 | 4.5 | 4.5 | 22.6 | 19.35 | 75.32 | 油层 | 8 | 0.5625
8 | D80 | K2 | K2_1 | 2953 | 2957.5 | 4.5 | 4.5 | 25.15 | 94.96 | 73.86 | 油层 | 8 | 0.5625
8 | D80 | K2 | K2_2 | 2961 | 2965.5 | 4.5 | 4.5 | 28.61 | 107.45 | 76.91 | 油层 | 8 | 0.5625
9 | D92 | K1 | K1_1 | 2936 | 2939.5 | 3.5 | 3.5 | 12.54 | 10.21 | 73.44 | 油层 | 8 | 0.4375
9 | D92 | K1 | K1_2 | 2945 | 2949.5 | 4.5 | 4.5 | 16.68 | 13.86 | 75.03 | 油层 | 8 | 0.5625
9 | D92 | K2 | K2_1 | 2953 | 2956.5 | 3.5 | 3.5 | 19.01 | 61.91 | 73.16 | 油层 | 8 | 0.4375
9 | D92 | K2 | K2_2 | 2961 | 2965.5 | 4.5 | 4.5 | 23.51 | 68.41 | 76.97 | 油层 | 8 | 0.5625

## 表2-2 K1_1数据
说明 | 补心海拔 | 类别 | X(m) | Y(m) | Y_change(m) | 深度-顶 | 深度-底 | 砂厚 | 有效厚度 | 孔隙度 | 渗透率 | 饱和度 | 解释结论 | 校正深度
|  | TYPE | X | Y | Y_change | D-t | D-b | H | Ho | \phi | K | So |  | D-t
左下 |  | L-B | 0 | 0 | 1650
左上 |  | L-T | 0 | 1650 | 0
右上 |  | R-T | 3200 | 1650 | 0
右下 |  | R-B | 3200 | 0 | 1650
1 | 6 | D12 | 1590 | 1445 | 205 | 2931 | 2934.5 | 3.5 | 3.5 | 18.01 | 12.69 | 78.1 | 油层
2 | 4.5 | D21 | 2700 | 755 | 895 | 2986 | 2991 | 5 | 5 | 23.31 | 18.52 | 71.83 | 油层
3 | 5 | D33 | 1510 | 735 | 915 | 2986 | 2990.5 | 4.5 | 4.5 | 17.54 | 14.21 | 67.32 | 油层
4 | 5.5 | D43 | 200 | 755 | 895 | 2961 | 2964.5 | 3.5 | 3.5 | 21.54 | 16.47 | 75.21 | 油层
5 | 6 | D52 | 1890 | 195 | 1455 | 3031 | 3033 | 2 | 2 | 21.46 | 15.94 | 61.55 | 油层
6 | 4.5 | D66 | 3032 | 125 | 1525 | 3031 | 3033 | 2 | 2 | 13.73 | 10.96 | 61.2 | 油层
7 | 5 | D68 | 200 | 135 | 1515 | 3031 | 3034.5 | 3.5 | 3.5 | 18.39 | 17.99 | 61.05 | 油层
8 | 5.5 | D80 | 170 | 1470 | 180 | 2936 | 2939.5 | 3.5 | 3.5 | 17.01 | 14.29 | 77.08 | 油层
9 | 6 | D92 | 3000 | 1494 | 156 | 2936 | 2939.5 | 3.5 | 3.5 | 12.54 | 10.21 | 73.44 | 油层
|  | 平均 | [5 empty] | 3.4444 | 3.4444 | 18.17 | 14.5867 | 69.6422
|  | 最大 | [8 empty] | 18.52 |  | 级差 | 1.8139
|  | 最小 | [8 empty] | 10.21 |  | 突进系数 | 1.2697
|  | 标准偏差 | [8 empty] | 2.7602 |  | 变异系数 | 0.18923

## 表2-3 K1_2数据
说明 | 补心海拔 | 类别 | X(m) | Y(m) | Y_change(m) | 深度-顶 | 深度-底 | 砂厚 | 有效厚度 | 孔隙度 | 渗透率 | 饱和度 | 解释结论 | 校正深度
|  | TYPE | X | Y | Y_change | D-t | D-b | H | Ho | \phi | K | So |  | D-t
左下 |  | L-B | 0 | 0 | 1650
左上 |  | L-T | 0 | 1650 | 0
右上 |  | R-T | 3200 | 1650 | 0
右下 |  | R-B | 3200 | 0 | 1650
1 | 6 | D12 | 1590 | 1445 | 205 | 2940 | 2944.5 | 4.5 | 4.5 | 17.6 | 13.95 | 76.34 | 油层
2 | 4.5 | D21 | 2700 | 755 | 895 | 2995 | 2998.5 | 3.5 | 3.5 | 20.77 | 17.95 | 72.18 | 油层
3 | 5 | D33 | 1510 | 735 | 915 | 2995 | 3000 | 5 | 5 | 15.68 | 12.71 | 65.28 | 油层
4 | 5.5 | D43 | 200 | 755 | 895 | 2970 | 2973.5 | 3.5 | 3.5 | 17.65 | 14.89 | 74.01 | 油层
5 | 6 | D52 | 1890 | 195 | 1455 | 3040 | 3042 | 2 | 2 | 16.85 | 12.6 | 60.57 | 油层
6 | 4.5 | D66 | 3032 | 125 | 1525 | 3040 | 3041 | 1 | 1 | 17.25 | 11.81 | 58.14 | 油层
7 | 5 | D68 | 200 | 135 | 1515 | 3040 | 3041 | 1 | 1 | 18.67 | 16.57 | 62.48 | 油层
8 | 5.5 | D80 | 170 | 1470 | 180 | 2945 | 2949.5 | 4.5 | 4.5 | 22.6 | 19.35 | 75.32 | 油层
9 | 6 | D92 | 3000 | 1494 | 156 | 2945 | 2949.5 | 4.5 | 4.5 | 16.68 | 13.86 | 75.03 | 油层
|  | 平均 | [5 empty] | 3.2778 | 3.2778 | 18.1944 | 14.8544 | 68.8167
|  | 最大 | [8 empty] | 19.35 |  | 级差 | 1.6384
|  | 最小 | [8 empty] | 11.81 |  | 突进系数 | 1.3026
|  | 标准偏差 | [8 empty] | 2.438 |  | 变异系数 | 0.16412

## 表2-4 K2_1数据
说明 | 补心海拔 | 类别 | X(m) | Y(m) | Y_change(m) | 深度-顶 | 深度-底 | 砂厚 | 有效厚度 | 孔隙度 | 渗透率 | 饱和度 | 解释结论 | 校正深度
|  | TYPE | X | Y | Y_change | D-t | D-b | H | Ho | \phi | K | So |  | D-t
左下 |  | L-B | 0 | 0 | 1650
左上 |  | L-T | 0 | 1650 | 0
右上 |  | R-T | 3200 | 1650 | 0
右下 |  | R-B | 3200 | 0 | 1650
1 | 6 | D12 | 1590 | 1445 | 205 | 2948 | 2952.5 | 4.5 | 4.5 | 26.55 | 89.96 | 74.84 | 油层
2 | 4.5 | D21 | 2700 | 755 | 895 | 3003 | 3006.5 | 3.5 | 3.5 | 28.4 | 103.04 | 71.67 | 油层
3 | 5 | D33 | 1510 | 735 | 915 | 3003 | 3006.5 | 3.5 | 3.5 | 22.41 | 66.91 | 65.66 | 油层
4 | 5.5 | D43 | 200 | 755 | 895 | 2978 | 2982.5 | 4.5 | 4.5 | 25.42 | 82.02 | 72.88 | 油层
5 | 6 | D52 | 1890 | 195 | 1455 | 3048 | 3052.5 | 4.5 | 4.5 | 25.47 | 59.73 | 69.54 | 油层
6 | 4.5 | D66 | 3032 | 125 | 1525 | 3048 | 3052.5 | 4.5 | 4.5 | 18.47 | 43.41 | 68.6 | 油层
7 | 5 | D68 | 200 | 135 | 1515 | 3048 | 3052.5 | 4.5 | 4.5 | 27.47 | 71.73 | 69.28 | 油层
8 | 5.5 | D80 | 170 | 1470 | 180 | 2953 | 2957.5 | 4.5 | 4.5 | 25.15 | 94.96 | 73.86 | 油层
9 | 6 | D92 | 3000 | 1494 | 156 | 2953 | 2956.5 | 3.5 | 3.5 | 19.01 | 61.91 | 73.16 | 油层
|  | 平均 | [5 empty] | 4.1667 | 4.1667 | 24.2611 | 74.8522 | 71.0544
|  | 最大 | [8 empty] | 103.04 |  | 级差 | 2.3736
|  | 最小 | [8 empty] | 43.41 |  | 突进系数 | 1.3766
|  | 标准偏差 | [8 empty] | 18.062 |  | 变异系数 | 0.2413

## 表2-5 K_2_2数据
说明 | 补心海拔 | 类别 | X(m) | Y(m) | Y_change(m) | 深度-顶 | 深度-底 | 砂厚 | 有效厚度 | 孔隙度 | 渗透率 | 饱和度 | 解释结论 | 校正深度
|  | TYPE | X | Y | Y_change | D-t | D-b | H | Ho | \phi | K | So |  | D-t
左下 |  | L-B | 0 | 0 | 1650
左上 |  | L-T | 0 | 1650 | 0
右上 |  | R-T | 3200 | 1650 | 0
右下 |  | R-B | 3200 | 0 | 1650
1 | 6 | D12 | 1590 | 1445 | 205 | 2956 | 2960.5 | 4.5 | 4.5 | 22.21 | 92.45 | 77.89 | 油层
2 | 4.5 | D21 | 2700 | 755 | 895 | 3011 | 3015.5 | 4.5 | 4.5 | 23.83 | 98.65 | 70.86 | 油层
3 | 5 | D33 | 1510 | 735 | 915 | 3011 | 3015.5 | 4.5 | 4.5 | 19.11 | 57.41 | 60.76 | 油层
4 | 5.5 | D43 | 200 | 755 | 895 | 2986 | 2991 | 5 | 5 | 21.46 | 81.66 | 71.69 | 油层
5 | 6 | D52 | 1890 | 195 | 1455 | 3056 | 3060 | 4 | 2 | 22.27 | 54.23 | 44.215 | 油层
6 | 4.5 | D66 | 3032 | 125 | 1525 | 3056 | 3059 | 3 | 1 | 19.5367 | 44.2433 | 38.4 | 油层
7 | 5 | D68 | 200 | 135 | 1515 | 3056 | 3059 | 3 | 1 | 25.0033 | 85.0633 | 38.3867 | 油层
8 | 5.5 | D80 | 170 | 1470 | 180 | 2961 | 2965.5 | 4.5 | 4.5 | 28.61 | 107.45 | 76.91 | 油层
9 | 6 | D92 | 3000 | 1494 | 156 | 2961 | 2965.5 | 4.5 | 4.5 | 23.51 | 68.41 | 76.97 | 油层
|  | 平均 | [5 empty] | 4.1667 | 3.5 | 22.8378 | 76.6185 | 61.7869
|  | 最大 | [5 empty] | 5 | 5 | 28.61 | 107.45 | 77.89 | 级差 | 2.4286
|  | 最小 | [5 empty] | 3 | 1 | 19.11 | 44.2433 | 38.3867 | 突进系数 | 1.4024
|  | 标准偏差 | [8 empty] | 20.4643 |  | 变异系数 | 0.26709

## 模板
说明 | 补心海拔 | 类别 | X(m) | Y(m) | 深度-顶 | 深度-底 | 砂厚 | 有效厚度 | 孔隙度 | 渗透率 | 饱和度 | 解释结论 | 校正深度
|  | TYPE | X | Y | D-t | D-b | H | Ho | \phi | K | So |  | D-t
左下 |  | L-B | 0 | 1650
左上 |  | L-T | 0 | 0
右上 |  | R-T | 3200 | 0
右下 |  | R-B | 3200 | 1650
1 | 6 | D12 | 1590 | 205
2 | 4.5 | D21 | 2700 | 895
3 | 5 | D33 | 1510 | 915
4 | 5.5 | D43 | 200 | 895
5 | 6 | D52 | 1890 | 1455
6 | 4.5 | D66 | 3032 | 1525
7 | 5 | D68 | 200 | 1515
8 | 5.5 | D80 | 170 | 180
9 | 6 | D92 | 3000 | 156
平均
|  | 最大 | [9 empty] | 级差
|  | 最小 | [9 empty] | 突进系数
|  | 标准偏差 | [9 empty] | 变异系数

## 储量计算
| 范围X | 3200 | 范围Y |  | 密度 |  | 体积系数 | 1.07
| 砂组 | 小层 | 物性参数 | [5 empty] | 渗透率变化 |  |  |  | 平面变异系数 | 层间非均质性
系数 |  |  | 面积km2 | 砂厚，m | 有效厚度,m | 孔隙度 | 饱和度 | 储量,104t | 平均 | 最大 | 最小 | 偏差 |  | 级差 | 突进系数
K11
K12
K21
K22